## DoP chemical anchors_option 7_2
EN
rod | Threaded rod
install | Installation parameters
|  |  |  | M8 | M10 | M12 | M16 | M20 | M24 | M27 | M30
| d0 | Nominal diameter of drill bit | [mm] | 10 | 12 | 14 | 18 | 22 | 26 | 30 | 35
| Tinst | Installation torque | [Nm] | 10 | 20 | 40 | 80 | 120 | 160 | 180 | 200
| db | Diameter of cleaning brush | [mm]
| hef,min | Minimal effective embedment depth | [mm]
| h0 | Depth of drilled hole | [mm]
| smin | Minimum spacing | [mm]
| cmin | Minimum edge distance | [mm]
| hmin | Min. thickness of concrete member | [mm] | hef + 30 mm ≥ 100 mm |  |  | hef + 2d0
| hef,max | Maximal effective embedment depth | [mm]
| h0 | Depth of drilled hole | [mm]
| smin | Minimum spacing | [mm]
| cmin | Minimum edge distance | [mm]
| hmin | Min. thickness of concrete member | [mm] | hef + 30 mm ≥ 100 mm |  |  | hef + 2d0
tens_steel | Tension load: steel failure
|  |  |  | M8 | M10 | M12 | M16 | M20 | M24 | M27 | M30
| Nrk,s | Steel characteristic resistance grade 4.6 | [kN] | 15 | 23 | 34 | 63 | 98 | 141 | 184 | 224
| γMs | Partial safety factor | [-] | 2
| Nrk,s | Steel characteristic resistance grade 5.8 | [kN] | 18 | 29 | 42 | 79 | 123 | 177 | 230 | 281
| γMs | Partial safety factor | [-] | 1.5
| Nrk,s | Steel characteristic resistance grade 8.8 | [kN] | 29 | 46 | 67 | 126 | 196 | 282 | 367 | 449
| γMs | Partial safety factor | [-] | 1.5
| Nrk,s | Steel characteristic resistance grade 10.9 | [kN] | 37 | 58 | 84 | 157 | 245 | 353 | 459 | 561
| γMs | Partial safety factor | [-] | 1.33
| Nrk,s | Steel characteristic resistance A2-70 / A4-70 | [kN] | 26 | 41 | 59 | 110 | 172 | 247 | 321 | 393
| γMs | Partial safety factor | [-] | 1.87
| Nrk,s | Steel characteristic resistance A4-80 | [kN] | 29 | 46 | 67 | 126 | 196 | 282 | 367 | 449
| γMs | Partial safety factor | [-] | 1.6
| Nrk,s | Steel characteristic resistance 1.4529 | [kN] | 26 | 41 | 59 | 110 | 172 | 247 | 321 | 393
| γMs | Partial safety factor | [-] | 1.87
tens_comb | Tension load: combined concrete cone or splitting failure in concrete
|  |  |  | M8 | M10 | M12 | M16 | M20 | M24 | M27 | M30
| ƮRk,ucr | Characteristic bond resistance in UNCRACKED concrete C20/25
| ƮRk | Characteristic bond resistance -40°C to +70°C | [N/mm²]
| cat1b | Dry and wet concrete / flooded holes
| γMc | Partial safety factor | [-]
| ΨC | Increasing factor C25/30 | [-]
Increasing factor C30/37
Increasing factor C35/45
Increasing factor C40/50
Increasing factor C45/55
Increasing factor C50/60
| ƮRk,cr | Characteristic bond resistance in CRACKED concrete C20/25
| ƮRk | Characteristic bond resistance -40°C to +70°C | [N/mm²]
| cat1b | Dry and wet concrete / flooded holes
| γMc | Partial safety factor | [-]
| ΨC | Increasing factor C25/30 | [-]
Increasing factor C30/37
Increasing factor C35/45
Increasing factor C40/50
Increasing factor C45/55
Increasing factor C50/60
Tens_split | Tension load: splitting failure
|  |  |  | M8 | M10 | M12 | M16 | M20 | M24 | M27 | M30
| Ccr,sp | Critical edge distance | [mm] | 2.hef
| Scr,sp | Critical spacing | [mm] | 2.Ccr,sp
| γMsp | Partial safety factor | [-] | 1.8
Tens_displ | Tension load: displacements
|  |  |  | M8 | M10 | M12 | M16 | M20 | M24 | M27 | M30
| Fucr | Service tension load in UNCRACKED concrete | [kN]
| δN0 | Displacements under short term | [mm]
| δN∞ | Displacements under long term | [mm]
| Fcr | Service tension load in CRACKED concrete | [kN]
| δN0 | Displacements under short term | [mm]
| δN∞ | Displacements under long term | [mm]
Shear_steel | Shear load: steel failure without lever arm
|  |  |  | M8 | M10 | M12 | M16 | M20 | M24 | M27 | M30
| Vrk,s | Steel characteristic resistance grade 4.6 | [kN] | 7 | 12 | 17 | 31 | 49 | 71 | 92 | 112
| γMs | Partial safety factor | [-] | 1.67
| Vrk,s | Steel characteristic resistance grade 5.8 | [kN] | 9 | 15 | 21 | 39 | 61 | 88 | 115 | 140
| γMs | Partial safety factor | [-] | 1.25
| Vrk,s | Steel characteristic resistance grade 8.8 | [kN] | 15 | 23 | 34 | 63 | 98 | 141 | 184 | 224
| γMs | Partial safety factor | [-] | 1.25
| Vrk,s | Steel characteristic resistance grade 10.9 | [kN] | 18 | 29 | 42 | 79 | 123 | 177 | 230 | 281
| γMs | Partial safety factor | [-] | 1.5
| Vrk,s | Steel characteristic resistance A2-70 / A4-70 | [kN] | 13 | 20 | 30 | 55 | 86 | 124 | 161 | 196
| γMs | Partial safety factor | [-] | 1.56
| Vrk,s | Steel characteristic resistance A4-80 | [kN] | 15 | 23 | 34 | 63 | 98 | 141 | 184 | 224
| γMs | Partial safety factor | [-] | 1.33
| Vrk,s | Steel characteristic resistance 1.4529 | [kN] | 13 | 20 | 30 | 55 | 86 | 124 | 161 | 196
| γMs | Partial safety factor | [-] | 1.25
shear_lever | Shear load: steel failure with lever arm
|  |  |  | M8 | M10 | M12 | M16 | M20 | M24 | M27 | M30
| Vrk,s | Steel characteristic resistance grade 4.6 | [Nm] | 7 | 12 | 17 | 31 | 49 | 71 | 92 | 112
| γMs | Partial safety factor | [-] | 1.67
| Vrk,s | Steel characteristic resistance grade 5.8 | [Nm] | 9 | 15 | 21 | 39 | 61 | 88 | 115 | 140
| γMs | Partial safety factor | [-] | 1.25
| Vrk,s | Steel characteristic resistance grade 8.8 | [Nm] | 15 | 23 | 34 | 63 | 98 | 141 | 184 | 224
| γMs | Partial safety factor | [-] | 1.25
| Vrk,s | Steel characteristic resistance grade 10.9 | [Nm] | 18 | 29 | 42 | 79 | 123 | 177 | 230 | 281
| γMs | Partial safety factor | [-] | 1.5
| Vrk,s | Steel characteristic resistance A2-70 / A4-70 | [Nm] | 13 | 20 | 30 | 55 | 86 | 124 | 161 | 196
| γMs | Partial safety factor | [-] | 1.56
| Vrk,s | Steel characteristic resistance A4-80 | [Nm] | 15 | 23 | 34 | 63 | 98 | 141 | 184 | 224
| γMs | Partial safety factor | [-] | 1.33
| Vrk,s | Steel characteristic resistance 1.4529 | [Nm] | 13 | 20 | 30 | 55 | 86 | 124 | 161 | 196
| γMs | Partial safety factor | [-] | 1.25
shear_pryout | Shear load: concrete pryout failure
|  |  |  | M8 | M10 | M12 | M16 | M20 | M24 | M27 | M30
| k | K factor | [mm] | 2
| γMpr | Partial safety factor | [-] | 1.5
shear_edge | Shear load: concrete edge failure
|  |  |  | M8 | M10 | M12 | M16 | M20 | M24 | M27 | M30
See section 5.2.3.4 of Technical Report TR 029 for the Design of Bonded Anchors
| γMc | Partial safety factor | [-] | 1.5
shear_displ | Shear load: displacements
|  |  |  | M8 | M10 | M12 | M16 | M20 | M24 | M27 | M30
| V | Service shear load | [kN]
| δN0 | Displacements under short term | [mm]
| δN∞ | Displacements under long term | [mm]
rebar | Rebar
install | Installation parameters
|  |  |  | Ø8 | Ø10 | Ø12 | Ø16 | Ø20 | Ø25 | Ø32
| d0 | Nominal diameter of drill bit | [mm] | 12 | 14 | 16 | 20 | 25 | 32 | 40
| Tinst | Installation torque | [Nm] | 10 | 20 | 40 | 80 | 120 | 180 | 200
| hef,min | Minimal effective embedment depth | [mm]
| h0 | Depth of drilled hole | [mm]
| smin | Minimum spacing | [mm]
| cmin | Minimum edge distance | [mm]
| hmin | Min. thickness of concrete member | [mm] | hef + 30 mm ≥ 100 mm |  |  | hef + 2d0
| hef,max | Maximal effective embedment depth | [mm]
| h0 | Depth of drilled hole | [mm]
| smin | Minimum spacing | [mm]
| cmin | Minimum edge distance | [mm]
| hmin | Min. thickness of concrete member | [mm] | hef + 30 mm ≥ 100 mm |  |  | hef + 2d0
tens_steel | Tension load: steel failure
|  |  |  | Ø8 | Ø10 | Ø12 | Ø16 | Ø20 | Ø25 | Ø32
| Nrk,s | Steel characteristic resistance BSt 500 S | [kN] | 28 | 43 | 62 | 111 | 173 | 270 | 442
| γMs | Partial safety factor | [-] | 1.4
tens_comb | Tension load: combined concrete cone or splitting failure in concrete
|  |  |  | Ø8 | Ø10 | Ø12 | Ø16 | Ø20 | Ø25 | Ø32
| ƮRk,ucr | Characteristic bond resistance in UNCRACKED concrete C20/25
| ƮRk | Characteristic bond resistance -40°C to +70°C | [N/mm²]
| cat1 | Dry and wet concrete
| γMc | Partial safety factor | [-]
| cat2 | Flooded holes
| γMc | Partial safety factor | [-]
| ΨC | Increasing factor C25/30 | [-]
Increasing factor C30/37
Increasing factor C35/45
Increasing factor C40/50
Increasing factor C45/55
Increasing factor C50/60
| ƮRk,cr | Characteristic bond resistance in CRACKED concrete C20/25
| ƮRk | Characteristic bond resistance -40°C to +70°C | [N/mm²]
| cat1 | Dry and wet concrete
| γMc | Partial safety factor | [-]
| cat2 | Flooded holes
| γMc | Partial safety factor | [-]
| ΨC | Increasing factor C25/30 | [-]
Increasing factor C30/37
Increasing factor C35/45
Increasing factor C40/50
Increasing factor C45/55
Increasing factor C50/60
Tens_split | Tension load: splitting failure
|  |  |  | Ø8 | Ø10 | Ø12 | Ø16 | Ø20 | Ø25 | Ø32
| Ccr,sp | Critical edge distance | [mm] | 2.hef
| Scr,sp | Critical spacing | [mm] | 2.Ccr,sp
| γMsp | Partial safety factor | [-] | 1.8
Tens_displ | Tension load: displacements
|  |  |  | Ø8 | Ø10 | Ø12 | Ø16 | Ø20 | Ø25 | Ø32
| Fucr | Service tension load in UNCRACKED concrete | [kN]
| δN0 | Displacements under short term | [mm]
| δN∞ | Displacements under long term | [mm]
| Fcr | Service tension load in CRACKED concrete | [kN]
| δN0 | Displacements under short term | [mm]
| δN∞ | Displacements under long term | [mm]
Shear_steel | Shear load: steel failure without lever arm
|  |  |  | Ø8 | Ø10 | Ø12 | Ø16 | Ø20 | Ø25 | Ø32
| Vrk,s | Steel characteristic resistance Bst 500S | [kN] | 14 | 22 | 31 | 55 | 86 | 135 | 221
| γMs | Partial safety factor | [-] | 1.5
shear_lever | Shear load: steel failure with lever arm
|  |  |  | Ø8 | Ø10 | Ø12 | Ø16 | Ø20 | Ø25 | Ø32
| Vrk,s | Steel characteristic resistance Bst 500S | [Nm] | 33 | 65 | 112 | 265 | 518 | 1013 | 2122
| γMs | Partial safety factor | [-] | 1.5
shear_pryout | Shear load: concrete pryout failure
|  |  |  | Ø8 | Ø10 | Ø12 | Ø16 | Ø20 | Ø25 | Ø32
| k | K factor | [mm] | 2
| γMpr | Partial safety factor | [-] | 1.5
shear_edge | Shear load: concrete edge failure
|  |  |  | Ø8 | Ø10 | Ø12 | Ø16 | Ø20 | Ø25 | Ø32
See section 5.2.3.4 of Technical Report TR 029 for the Design of Bonded Anchors
| γMc | Partial safety factor | [-] | 1.5
shear_displ | Shear load: displacements
|  |  |  | Ø8 | Ø10 | Ø12 | Ø16 | Ø20 | Ø25 | Ø32
| V | Service shear load | [kN]
| δN0 | Displacements under short term | [mm]
| δN∞ | Displacements under long term | [mm]

## DoP chemical anchors_option 7
EN
rod | B-D
install | A-B-C-D-E
|  |  |  | M8 | M10 | M12 | M16 | M20 | M24
| d0 | A-B-C-D-E | [mm] | 10 | 12 | 14 | 18 | 22 | 26
| Tinst | A-B-C-D-E | [Nm] | 10 | 20 | 40 | 80 | 120 | 160
| db | A-B-C-D-E | [mm] | 14 | 14 | 20 | 20 | 29 | 29
| hef,min | A-B-C-D-E | [mm]
| h0 | A-B-C-D-E | [mm]
| smin | A-B-C-D-E | [mm]
| cmin | A-B-C-D-E | [mm]
| hmin | A-B-C-D-E | [mm] | hef + 30 mm ≥ 100 mm |  |  | hef + 2d0
| hef,max | A-B-C-D-E | [mm]
| h0 | A-B-C-D-E | [mm]
| smin | A-B-C-D-E | [mm]
| cmin | A-B-C-D-E | [mm]
| hmin | A-B-C-D-E | [mm] | hef + 30 mm ≥ 100 mm |  |  | hef + 2d0
tens_steel | A-B
|  |  |  | M8 | M10 | M12 | M16 | M20 | M24
| Nrk,s | A-B grade 4.6 | [kN] | 15 | 23 | 34 | 63 | 98 | 141
| γMs | A-B | [-] | 2
| Nrk,s | A-B grade 5.8 | [kN] | 18 | 29 | 42 | 79 | 123 | 177
| γMs | A-B | [-] | 1.5
| Nrk,s | A-B grade 8.8 | [kN] | 29 | 46 | 67 | 126 | 196 | 282
| γMs | A-B | [-] | 1.5
| Nrk,s | A-B grade 10.9 | [kN] | 37 | 58 | 84 | 157 | 245 | 353
| γMs | A-B | [-] | 1.33
| Nrk,s | A-B A2-70 / A4-70 | [kN] | 26 | 41 | 59 | 110 | 172 | 247
| γMs | A-B | [-] | 1.87
| Nrk,s | A-B A4-80 | [kN] | 29 | 46 | 67 | 126 | 196 | 282
| γMs | A-B | [-] | 1.6
| Nrk,s | A-B 1.4529 | [kN] | 26 | 41 | 59 | 110 | 172 | 247
| γMs | A-B | [-] | 1.87
tens_comb | B
|  |  |  | M8 | M10 | M12 | M16 | M20 | M24
| ƮRk,ucr | B
| ƮRk | B -40°C to +70°C | [N/mm²]
| cat1b | B
| γMc | B | [-]
| ΨC | A-B C25/30 | [-]
A-B C30/37
A-B C35/45
A-B C40/50
A-B C45/55
A-B C50/60
Tens_split | A-B
|  |  |  | M8 | M10 | M12 | M16 | M20 | M24
| Ccr,sp | A-B | [mm] | 2.hef
| Scr,sp | A-B | [mm] | 2.Ccr,sp
| γMsp | A-B | [-] | 1.8
Tens_displ | A-B
|  |  |  | M8 | M10 | M12 | M16 | M20 | M24
| Fucr | A-B | [kN]
| δN0 | A-B | [mm]
| δN∞ | A-B | [mm]
Shear_steel | A-B
|  |  |  | M8 | M10 | M12 | M16 | M20 | M24
| Vrk,s | A-B grade 4.6 | [kN] | 7 | 12 | 17 | 31 | 49 | 71
| γMs | A-B | [-] | 1.67
| Vrk,s | A-B grade 5.8 | [kN] | 9 | 15 | 21 | 39 | 61 | 88
| γMs | A-B | [-] | 1.25
| Vrk,s | A-B grade 8.8 | [kN] | 15 | 23 | 34 | 63 | 98 | 141
| γMs | A-B | [-] | 1.25
| Vrk,s | A-B grade 10.9 | [kN] | 18 | 29 | 42 | 79 | 123 | 177
| γMs | A-B | [-] | 1.5
| Vrk,s | A-B A2-70 / A4-70 | [kN] | 13 | 20 | 30 | 55 | 86 | 124
| γMs | A-B | [-] | 1.56
| Vrk,s | A-B A4-80 | [kN] | 15 | 23 | 34 | 63 | 98 | 141
| γMs | A-B | [-] | 1.33
| Vrk,s | A-B 1.4529 | [kN] | 13 | 20 | 30 | 55 | 86 | 124
| γMs | A-B | [-] | 1.25
shear_lever | A-B
|  |  |  | M8 | M10 | M12 | M16 | M20 | M24
| M0Rk,s | A-B grade 4.6 | [Nm] | 7 | 12 | 17 | 31 | 49 | 71
| γMs | A-B | [-] | 1.67
| M0Rk,s | A-B grade 5.8 | [Nm] | 9 | 15 | 21 | 39 | 61 | 88
| γMs | A-B | [-] | 1.25
| M0Rk,s | A-B grade 8.8 | [Nm] | 15 | 23 | 34 | 63 | 98 | 141
| γMs | A-B | [-] | 1.25
| M0Rk,s | A-B grade 10.9 | [Nm] | 18 | 29 | 42 | 79 | 123 | 177
| γMs | A-B | [-] | 1.5
| M0Rk,s | A-B A2-70 / A4-70 | [Nm] | 13 | 20 | 30 | 55 | 86 | 124
| γMs | A-B | [-] | 1.56
| M0Rk,s | A-B A4-80 | [Nm] | 15 | 23 | 34 | 63 | 98 | 141
| γMs | A-B | [-] | 1.33
| M0Rk,s | A-B 1.4529 | [Nm] | 13 | 20 | 30 | 55 | 86 | 124
| γMs | A-B | [-] | 1.25
shear_pryout | A-B
|  |  |  | M8 | M10 | M12 | M16 | M20 | M24
| k | A-B | [mm] | 2
| γMpr | A-B | [-] | 1.5
shear_edge | A-B
|  |  |  | M8 | M10 | M12 | M16 | M20 | M24
See section 5.2.3.4 of Technical Report TR 029 for the Design of Bonded Anchors
| γMc | A-B | [-] | 1.5
shear_displ | A-B
|  |  |  | M8 | M10 | M12 | M16 | M20 | M24
| V | A-B | [kN]
| δV0 | A-B | [mm]
| δV∞ | A-B | [mm]

## DoP_Chemical anchors_masonry
FR
rod | Draadstang
install | Installatieparameters
|  |  |  | M8 | M10 | M12
rod+sleeve |  | Zeefhuls + draadstang
| d0 | Nominale boordiameter | [mm] | 15 ¦ 16 | 15 ¦ 16 | 20
| Tinst | Aandraaimoment | [Nm] | 2 | 2 | 2
| db | Diameter reinigingsborstel | [mm] | 20 | 20 | 22
| hef | Effectieve plaatsingsdiepte | [mm] | 85 | 85 | 85
| h0 | Boorgatdiepte | [mm] | 90 | 90 | 90
socket |  | Binnendraadhuls + draadstang
| d0 | Nominale boordiameter | [mm] | 15 ¦ 16 | 15 ¦ 16 | 20
| Tinst | Aandraaimoment | [Nm] | 2 | 2 | 2
| db | Diameter reinigingsborstel | [mm] | 20 | 20 | 22
| hef | Effectieve plaatsingsdiepte | [mm] | 80 | 80 | 80
| h0 | Boorgatdiepte | [mm] | 90 | 90 | 90
cmin&smin | Minimum randafstanden en tussenafstanden
| rod+sleeve | Zeefhuls + draadstang |  | M8 |  |  | M10 |  |  | M12
|  |  |  | Ccr = Cmin | Scr ¦¦ = Smin ¦¦ | Scr ꓕ = Smin ꓕ | Ccr = Cmin | Scr ¦¦ = Smin ¦¦ | Scr ꓕ = Smin ꓕ | Ccr = Cmin | Scr ¦¦ = Smin ¦¦ | Scr ꓕ = Smin ꓕ
| Brick01 | Steen n° 1 | [mm] | 100 | 235 | 115 | 100 | 235 | 115 | 120 | 235 | 115
| Brick02 | Steen n° 2 | [mm] | 100 | 240 | 113 | 100 | 240 | 113 | 120 | 240 | 113
| Brick03 | Steen n° 3 | [mm] | 100 | 250 | 237 | 100 | 250 | 237 | 120 | 250 | 237
| Brick04 | Steen n° 4 | [mm] | 128 | 255 | 255 | 128 | 255 | 255 | 128 | 255 | 255
| Brick05 | Steen n° 5 | [mm] | 128 | 255 | 255 | 100 | 255 | 255 | 128 | 255 | 255
| Brick06 | Steen n° 6 | [mm] | 100 | 250 | 240 | 100 | 250 | 240 | 120 | 250 | 240
| Brick07 | Steen n° 7 | [mm] | 100 | 250 | 248 | 100 | 250 | 248 | - | - | -
| Brick08 | Steen n° 8 | [mm] | 100 | 250 | 248 | 100 | 250 | 248 | 120 | 250 | 248
| Brick09 | Steen n° 9 | [mm] | 100 | 370 | 238 | 100 | 370 | 238 | 120 | 370 | 238
| Brick10 | Steen n° 10 | [mm] | 100 | 245 | 110 | 100 | 245 | 110 | 120 | 245 | 110
| Brick11 | Steen n° 11 | [mm] | 100 | 373 | 238 | 100 | 373 | 238 | 120 | 373 | 238
| Brick12 | Steen n° 12 | [mm] | 100 | 400 | 200 | - |  |  | 120 | 400 | 200
cmin&smin | Minimum randafstanden en tussenafstanden
| socket | Binnendraadhuls + draadstang |  | M8 |  |  | M10 |  |  | M12
|  |  |  | Ccr = Cmin | Scr ¦¦ = Smin ¦¦ | Scr ꓕ = Smin ꓕ | Ccr = Cmin | Scr ¦¦ = Smin ¦¦ | Scr ꓕ = Smin ꓕ | Ccr = Cmin | Scr ¦¦ = Smin ¦¦ | Scr ꓕ = Smin ꓕ
| Brick01 | Steen n° 1 | [mm] | 100 | 235 | 115 | 120 | 235 | 115 | 120 | 235 | 115
| Brick02 | Steen n° 2 | [mm] | 100 | 240 | 113 | 120 | 240 | 113 | 120 | 240 | 113
| Brick03 | Steen n° 3 | [mm] | - | - | - | 120 | 250 | 237 | 120 | 250 | 237
| Brick04 | Steen n° 4 | [mm] | 128 | 255 | 255 | 128 | 255 | 255 | 128 | 255 | 255
| Brick05 | Steen n° 5 | [mm] | 128 | 255 | 255 | 128 | 255 | 255 | 128 | 255 | 255
| Brick06 | Steen n° 6 | [mm] | 100 | 250 | 240 | 120 | 250 | 240 | 120 | 250 | 240
| Brick07 | Steen n° 7 | [mm] | 100 | 250 | 248 | 120 | 250 | 248 | 120 | 250 | 248
| Brick08 | Steen n° 8 | [mm] | - | - | - | 120 | 250 | 248 | 120 | 250 | 248
| Brick09 | Steen n° 9 | [mm] | 100 | 370 | 238 | 120 | 370 | 238 | 120 | 370 | 238
tens_shear | Karakteristieke weerstand bij trek- en afschuifbelasting Nrk = Vrk
| rod+sleeve | Zeefhuls + draadstang |  | M8 | M10 | M12
| Brick01 | Steen n° 1 | [kN] | 2.5 | 2 | 2
| Brick02 | Steen n° 2 | [kN] | 0.75 | 1.2 | 0.5
| Brick03 | Steen n° 3 | [kN] | 0.75 | 1.2 | 0.5
| Brick04 | Steen n° 4 | [kN] | 1.5 | 1.5 | 3
| Brick05 | Steen n° 5 | [kN] | 0.75 | 0.9 | 1.5
| Brick06 | Steen n° 6 | [kN] | 1.2 | 1.2 | 0.9
| Brick07 | Steen n° 7 | [kN] | 0.6 | 0.3 | -
| Brick08 | Steen n° 8 | [kN] | 0.6 | 1.5 | 1.2
| Brick09 | Steen n° 9 | [kN] | 2.5 | 1.5 | 2.5
| Brick10 | Steen n° 10 | [kN] | 0.75 | 0.5 | 0.75
| Brick11 | Steen n° 11 | [kN] | 1.5 | 1.5 | 1.5
| Brick12 | Steen n° 12 | [kN] | 0.75 | - | 0.6
| socket | Binnendraadhuls + draadstang |  | M8 | M10 | M12
| Brick01 | Steen n° 1 | [kN] | 1.5 | 2.5 | 2.5
| Brick02 | Steen n° 2 | [kN] | 0.6 | 0.75 | 0.9
| Brick03 | Steen n° 3 | [kN] | - | 0.75 | 0.4
| Brick04 | Steen n° 4 | [kN] | 2 | 3 | 4
| Brick05 | Steen n° 5 | [kN] | 2 | 1.5 | 0.9
| Brick06 | Steen n° 6 | [kN] | 0.9 | 1.5 | 0.6
| Brick07 | Steen n° 7 | [kN] | 0.5 | 0.3 | 0.75
| Brick08 | Steen n° 8 | [kN] | - | 0.4 | 0.6
| Brick09 | Steen n° 9 | [kN] | 0.6 | 1.2 | 0.9
| Brick10 | Steen n° 10 | [kN] | - | - | -
| Brick11 | Steen n° 11 | [kN] | - | - | -
| Brick12 | Steen n° 12 | [kN] | - | - | -
bending | Karakteristiek buigmoment
|  |  |  | M8 | M10 | M12
| M0Rk,s | Karakteristieke weerstand grade 5.8 | [Nm] | 19 | 37 | 66
| M0Rk,s | Karakteristieke weerstand grade 8.8 | [Nm] | 30 | 60 | 105
| M0Rk,s | Karakteristieke weerstand grade 10.9 | [Nm] | 37 | 75 | 131
| M0Rk,s | Karakteristieke weerstand A2-70 / A4-70 | [Nm] | 26 | 52 | 92
| M0Rk,s | Karakteristieke weerstand A4-80 | [Nm] | 30 | 60 | 105
| M0Rk,s | Karakteristieke weerstand 1.4529 | [Nm] | 26 | 52 | 92
displacement | Verplaatsting bij trek-en afschuifkracht
| F | Kracht | [kN] | δN0 [mm] | δN∞ [mm] | δV0 [mm] | δV∞ [mm]
| solid_brick | Volle stenen | Nrk/(1,4.Ym) | 0.6 | 1.2 | 1 | 1.5
| hollow_brick | Holle en geperforeerde stenen |  | 0.14 | 0.28 | 1 | 1.5

## DoP chemical anchors_pure epoxy
EN
rod | B-D
install | A-B-C-D-E
|  |  |  | M8 | M10 | M12 | M16 | M20 | M24 | M27 | M30
| d0 | A-B-C-D-E | [mm] | 10 | 12 | 14 | 18 | 22 | 26 | 30 | 35
| Tinst | A-B-C-D-E | [Nm] | 10 | 20 | 40 | 80 | 120 | 160 | 180 | 200
| db | A-B-C-D-E | [mm]
| hef,min | A-B-C-D-E | [mm]
| h0 | A-B-C-D-E | [mm]
| smin | A-B-C-D-E | [mm]
| cmin | A-B-C-D-E | [mm]
| hmin | A-B-C-D-E | [mm] | hef + 30 mm ≥ 100 mm |  |  | hef + 2d0
| hef,max | A-B-C-D-E | [mm]
| h0 | A-B-C-D-E | [mm]
| smin | A-B-C-D-E | [mm]
| cmin | A-B-C-D-E | [mm]
| hmin | A-B-C-D-E | [mm] | hef + 30 mm ≥ 100 mm |  |  | hef + 2d0
tens_steel | A-B
|  |  |  | M8 | M10 | M12 | M16 | M20 | M24 | M27 | M30
| Nrk,s | A-B grade 4.6 | [kN] | 15 | 23 | 34 | 63 | 98 | 141 | 184 | 224
| γMs | A-B | [-] | 2
| Nrk,s | A-B grade 5.8 | [kN] | 18 | 29 | 42 | 79 | 123 | 177 | 230 | 281
| γMs | A-B | [-] | 1.5
| Nrk,s | A-B grade 8.8 | [kN] | 29 | 46 | 67 | 126 | 196 | 282 | 367 | 449
| γMs | A-B | [-] | 1.5
| Nrk,s | A-B grade 10.9 | [kN] | 37 | 58 | 84 | 157 | 245 | 353 | 459 | 561
| γMs | A-B | [-] | 1.33
| Nrk,s | A-B A2-70 / A4-70 | [kN] | 26 | 41 | 59 | 110 | 172 | 247 | 321 | 393
| γMs | A-B | [-] | 1.87
| Nrk,s | A-B A4-80 | [kN] | 29 | 46 | 67 | 126 | 196 | 282 | 367 | 449
| γMs | A-B | [-] | 1.6
| Nrk,s | A-B 1.4529 | [kN] | 26 | 41 | 59 | 110 | 172 | 247 | 321 | 393
| γMs | A-B | [-] | 1.87
tens_comb | B
|  |  |  | M8 | M10 | M12 | M16 | M20 | M24 | M27 | M30
| ƮRk,ucr | B
| ƮRk | B -40°C to +70°C | [N/mm²]
| cat1b | B
| γMc | B | [-]
| ΨC | A-B C25/30 | [-]
A-B C30/37
A-B C35/45
A-B C40/50
A-B C45/55
A-B C50/60
| ƮRk,cr | B
| ƮRk | B -40°C to +70°C | [N/mm²]
| cat1b | B
| γMc | B | [-]
| ΨC | A-B C25/30 | [-]
A-B C30/37
A-B C35/45
A-B C40/50
A-B C45/55
A-B C50/60
Tens_split | A-B
|  |  |  | M8 | M10 | M12 | M16 | M20 | M24 | M27 | M30
| Ccr,sp | A-B | [mm] | 2.hef
| Scr,sp | A-B | [mm] | 2.Ccr,sp
| γMsp | A-B | [-] | 1.8
Tens_displ | A-B
|  |  |  | M8 | M10 | M12 | M16 | M20 | M24 | M27 | M30
| Fucr | A-B | [kN]
| δN0 | A-B | [mm]
| δN∞ | A-B | [mm]
| Fcr | A-B | [kN]
| δN0 | A-B | [mm]
| δN∞ | A-B | [mm]
Shear_steel | A-B
|  |  |  | M8 | M10 | M12 | M16 | M20 | M24 | M27 | M30
| Vrk,s | A-B grade 4.6 | [kN] | 7 | 12 | 17 | 31 | 49 | 71 | 92 | 112
| γMs | A-B | [-] | 1.67
| Vrk,s | A-B grade 5.8 | [kN] | 9 | 15 | 21 | 39 | 61 | 88 | 115 | 140
| γMs | A-B | [-] | 1.25
| Vrk,s | A-B grade 8.8 | [kN] | 15 | 23 | 34 | 63 | 98 | 141 | 184 | 224
| γMs | A-B | [-] | 1.25
| Vrk,s | A-B grade 10.9 | [kN] | 18 | 29 | 42 | 79 | 123 | 177 | 230 | 281
| γMs | A-B | [-] | 1.5
| Vrk,s | A-B A2-70 / A4-70 | [kN] | 13 | 20 | 30 | 55 | 86 | 124 | 161 | 196
| γMs | A-B | [-] | 1.56
| Vrk,s | A-B A4-80 | [kN] | 15 | 23 | 34 | 63 | 98 | 141 | 184 | 224
| γMs | A-B | [-] | 1.33
| Vrk,s | A-B 1.4529 | [kN] | 13 | 20 | 30 | 55 | 86 | 124 | 161 | 196
| γMs | A-B | [-] | 1.25
shear_lever | A-B
|  |  |  | M8 | M10 | M12 | M16 | M20 | M24 | M27 | M30
| M0Rk,s | A-B grade 4.6 | [Nm] | 7 | 12 | 17 | 31 | 49 | 71 | 92 | 112
| γMs | A-B | [-] | 1.67
| M0Rk,s | A-B grade 5.8 | [Nm] | 9 | 15 | 21 | 39 | 61 | 88 | 115 | 140
| γMs | A-B | [-] | 1.25
| M0Rk,s | A-B grade 8.8 | [Nm] | 15 | 23 | 34 | 63 | 98 | 141 | 184 | 224
| γMs | A-B | [-] | 1.25
| M0Rk,s | A-B grade 10.9 | [Nm] | 18 | 29 | 42 | 79 | 123 | 177 | 230 | 281
| γMs | A-B | [-] | 1.5
| M0Rk,s | A-B A2-70 / A4-70 | [Nm] | 13 | 20 | 30 | 55 | 86 | 124 | 161 | 196
| γMs | A-B | [-] | 1.56
| M0Rk,s | A-B A4-80 | [Nm] | 15 | 23 | 34 | 63 | 98 | 141 | 184 | 224
| γMs | A-B | [-] | 1.33
| M0Rk,s | A-B 1.4529 | [Nm] | 13 | 20 | 30 | 55 | 86 | 124 | 161 | 196
| γMs | A-B | [-] | 1.25
shear_pryout | A-B
|  |  |  | M8 | M10 | M12 | M16 | M20 | M24 | M27 | M30
| k | A-B | [mm] | 2
| γMpr | A-B | [-] | 1.5
shear_edge | A-B
|  |  |  | M8 | M10 | M12 | M16 | M20 | M24 | M27 | M30
See section 5.2.3.4 of Technical Report TR 029 for the Design of Bonded Anchors
| γMc | A-B | [-] | 1.5
shear_displ | A-B
|  |  |  | M8 | M10 | M12 | M16 | M20 | M24 | M27 | M30
| V | A-B | [kN]
| δN0 | A-B | [mm]
| δN∞ | A-B | [mm]
rebar | B
install | A-B-C-D-E
|  |  |  | Ø8 | Ø10 | Ø12 | Ø16 | Ø20 | Ø25 | Ø32
| d0 | A-B-C-D-E | [mm] | 12 | 14 | 16 | 20 | 25 | 32 | 40
| Tinst | A-B-C-D-E | [Nm] | 10 | 20 | 40 | 80 | 120 | 180 | 200
| hef,min | A-B-C-D-E | [mm]
| h0 | A-B-C-D-E | [mm]
| smin | A-B-C-D-E | [mm]
| cmin | A-B-C-D-E | [mm]
| hmin | A-B-C-D-E | [mm] | hef + 30 mm ≥ 100 mm |  |  | hef + 2d0
| hef,max | A-B-C-D-E | [mm]
| h0 | A-B-C-D-E | [mm]
| smin | A-B-C-D-E | [mm]
| cmin | A-B-C-D-E | [mm]
| hmin | A-B-C-D-E | [mm] | hef + 30 mm ≥ 100 mm |  |  | hef + 2d0
tens_steel | A-B
|  |  |  | Ø8 | Ø10 | Ø12 | Ø16 | Ø20 | Ø25 | Ø32
| Nrk,s | A-B BSt 500 S | [kN] | 28 | 43 | 62 | 111 | 173 | 270 | 442
| γMs | A-B | [-] | 1.4
tens_comb | B
|  |  |  | Ø8 | Ø10 | Ø12 | Ø16 | Ø20 | Ø25 | Ø32
| ƮRk,ucr | B
| ƮRk | B -40°C to +70°C | [N/mm²]
| cat1 | B
| γMc | B | [-]
| cat2 | B
| γMc | B | [-]
| ΨC | A-B C25/30 | [-]
A-B C30/37
A-B C35/45
A-B C40/50
A-B C45/55
A-B C50/60
| ƮRk,cr | B
| ƮRk | B -40°C to +70°C | [N/mm²]
| cat1 | B
| γMc | B | [-]
| cat2 | B
| γMc | B | [-]
| ΨC | A-B C25/30 | [-]
A-B C30/37
A-B C35/45
A-B C40/50
A-B C45/55
A-B C50/60
Tens_split | A-B
|  |  |  | Ø8 | Ø10 | Ø12 | Ø16 | Ø20 | Ø25 | Ø32
| Ccr,sp | A-B | [mm] | 2.hef
| Scr,sp | A-B | [mm] | 2.Ccr,sp
| γMsp | A-B | [-] | 1.8
Tens_displ | A-B
|  |  |  | Ø8 | Ø10 | Ø12 | Ø16 | Ø20 | Ø25 | Ø32
| Fucr | A-B | [kN]
| δN0 | A-B | [mm]
| δN∞ | A-B | [mm]
| Fcr | A-B | [kN]
| δN0 | A-B | [mm]
| δN∞ | A-B | [mm]
Shear_steel | A-B
|  |  |  | Ø8 | Ø10 | Ø12 | Ø16 | Ø20 | Ø25 | Ø32
| Vrk,s | A-B Bst 500S | [kN] | 14 | 22 | 31 | 55 | 86 | 135 | 221
| γMs | A-B | [-] | 1.5
shear_lever | A-B
|  |  |  | Ø8 | Ø10 | Ø12 | Ø16 | Ø20 | Ø25 | Ø32
| Vrk,s | A-B Bst 500S | [Nm] | 33 | 65 | 112 | 265 | 518 | 1013 | 2122
| γMs | A-B | [-] | 1.5
shear_pryout | A-B
|  |  |  | Ø8 | Ø10 | Ø12 | Ø16 | Ø20 | Ø25 | Ø32
| k | A-B | [mm] | 2
| γMpr | A-B | [-] | 1.5
shear_edge | A-B
|  |  |  | Ø8 | Ø10 | Ø12 | Ø16 | Ø20 | Ø25 | Ø32
See section 5.2.3.4 of Technical Report TR 029 for the Design of Bonded Anchors
| γMc | A-B | [-] | 1.5
shear_displ | A-B
|  |  |  | Ø8 | Ø10 | Ø12 | Ø16 | Ø20 | Ø25 | Ø32
| V | A-B | [kN]
| δN0 | A-B | [mm]
| δN∞ | A-B | [mm]

## DoP chemical anchors_IRV
EN
rod | B-D
install | A-B-C-D-E
|  |  |  | M8 | M10 | M12 | M16 | M20 | M24 | M27 | M30
| d0 | A-B-C-D-E | [mm] | 10 | 12 | 14 | 18 | 22 | 26 | 30 | 35
| Tinst | A-B-C-D-E | [Nm] | 10 | 20 | 40 | 80 | 150 | 200 | 240 | 275
| db | A-B-C-D-E | [mm] | 14 | 14 | 20 | 20 | 29 | 29 | 40 | 40
| hef,min | A-B-C-D-E | [mm] | 64 | 80 | 96 | 128 | 160 | 192 | 216 | 240
| h0 | A-B-C-D-E | [mm] | 64 | 80 | 96 | 128 | 160 | 192 | 216 | 240
| smin | A-B-C-D-E | [mm] | 35 | 40 | 50 | 65 | 80 | 96 | 110 | 120
| cmin | A-B-C-D-E | [mm] | 35 | 40 | 50 | 65 | 80 | 96 | 110 | 120
| hmin | A-B-C-D-E | [mm] | hef + 30 mm ≥ 100 mm |  |  | hef + 2d0
| hef,max | A-B-C-D-E | [mm] | 160 | 200 | 240 | 320 | 400 | 480 | 540 | 600
| h0 | A-B-C-D-E | [mm] | 160 | 200 | 240 | 320 | 400 | 480 | 540 | 600
| smin | A-B-C-D-E | [mm] | 35 | 40 | 50 | 65 | 80 | 96 | 110 | 120
| cmin | A-B-C-D-E | [mm] | 35 | 40 | 50 | 65 | 80 | 96 | 110 | 120
| hmin | A-B-C-D-E | [mm] | hef + 30 mm ≥ 100 mm |  |  | hef + 2d0
tens_steel | A-B
|  |  |  | M8 | M10 | M12 | M16 | M20 | M24 | M27 | M30
| Nrk,s | A-B grade 4.6 | [kN] | 15 | 23 | 34 | 63 | 98 | 141 | 184 | 224
| γMs | A-B | [-] | 2
| Nrk,s | A-B grade 5.8 | [kN] | 18 | 29 | 42 | 79 | 123 | 177 | 230 | 281
| γMs | A-B | [-] | 1.5
| Nrk,s | A-B grade 8.8 | [kN] | 29 | 46 | 67 | 126 | 196 | 282 | 367 | 449
| γMs | A-B | [-] | 1.5
| Nrk,s | A-B grade 10.9 | [kN] | 37 | 58 | 84 | 157 | 245 | 353 | 459 | 561
| γMs | A-B | [-] | 1.33
| Nrk,s | A-B A2-70 / A4-70 | [kN] | 26 | 41 | 59 | 110 | 172 | 247 | 321 | 393
| γMs | A-B | [-] | 1.87
| Nrk,s | A-B A4-80 | [kN] | 29 | 46 | 67 | 126 | 196 | 282 | 367 | 449
| γMs | A-B | [-] | 1.6
| Nrk,s | A-B 1.4529 | [kN] | 26 | 41 | 59 | 110 | 172 | 247 | 321 | 393
| γMs | A-B | [-] | 1.87
tens_comb | B
|  |  |  | M8 | M10 | M12 | M16 | M20 | M24 | M27 | M30
| ƮRk,ucr | B
| cat1 | B
| ƮRk | B -40°C to +80°C | [N/mm²] | 10 | 9.5 | 9.5 | 9 | 8.5 | 8 | 6.5 | 5.5
| γMc | B | [-] | 1.8 | [5 empty] | 2.1
| cat2 | B
| ƮRk | B -40°C to +80°C | [N/mm²] | 8.5 | 7.5 | 7 | 7 | 6.5 | 5.5 | - | -
| γMc | B | [-] | 2.1
| ΨC | A-B C30/37 | [-] | 1
|  | A-B C40/50 |  | 1
|  | A-B C50/60 |  | 1
| ƮRk,cr | B
| cat1b | B
| ƮRk | B -40°C to +70°C | [N/mm²] | - | 4.5 | 4.5 | 4.5 | 4 | 4 | - | -
| γMc | B | [-] | 1.8
| cat2 | B
| ƮRk | B -40°C to +70°C | [N/mm²] | - | 4.5 | 4.5 | 4.5 | 4 | 4 | - | -
| γMc | B | [-] | 2.1
| ΨC | A-B C30/37 | [-] | 1.12
|  | A-B C40/50 |  | 1.23
|  | A-B C50/60 |  | 1.3
Tens_split | A-B
|  |  |  | M8 | M10 | M12 | M16 | M20 | M24 | M27 | M30
| Ccr,sp | A-B | [mm] | 1,5.hef
| Scr,sp | A-B | [mm] | 3.Ccr,sp
| γMsp | A-B | [-] | 1.8
Tens_displ | A-B
|  |  |  | M8 | M10 | M12 | M16 | M20 | M24 | M27 | M30
| Fucr | A-B | [kN] | 6.3 | 7.9 | 11.9 | 15.9 | 23.8 | 29.8 | 37.7 | 45.6
| δN0 | A-B | [mm] | 0.3 | 0.3 | 0.3 | 0.3 | 0.4 | 0.5 | 0.5 | 0.5
| δN∞ | A-B | [mm] | 0.5 | 0.5 | 0.5 | 0.5 | 0.5 | 0.5 | 0.5 | 0.5
| Fcr | A-B | [kN] | - | 5.1 | 7.4 | 13.1 | 20.5 | 24.6 | - | -
| δN0 | A-B | [mm] | - | 0.4 | 0.7 | 0.7 | 0.7 | 0.6 | - | -
Shear_steel | A-B
|  |  |  | M8 | M10 | M12 | M16 | M20 | M24 | M27 | M30
| Vrk,s | A-B grade 4.6 | [kN] | 7 | 12 | 17 | 31 | 49 | 71 | 92 | 112
| γMs | A-B | [-] | 1.67
| Vrk,s | A-B grade 5.8 | [kN] | 9 | 15 | 21 | 39 | 61 | 88 | 115 | 140
| γMs | A-B | [-] | 1.25
| Vrk,s | A-B grade 8.8 | [kN] | 15 | 23 | 34 | 63 | 98 | 141 | 184 | 224
| γMs | A-B | [-] | 1.25
| Vrk,s | A-B grade 10.9 | [kN] | 18 | 29 | 42 | 79 | 123 | 177 | 230 | 281
| γMs | A-B | [-] | 1.5
| Vrk,s | A-B A2-70 / A4-70 | [kN] | 13 | 20 | 30 | 55 | 86 | 124 | 161 | 196
| γMs | A-B | [-] | 1.56
| Vrk,s | A-B A4-80 | [kN] | 15 | 23 | 34 | 63 | 98 | 141 | 184 | 224
| γMs | A-B | [-] | 1.33
| Vrk,s | A-B 1.4529 | [kN] | 13 | 20 | 30 | 55 | 86 | 124 | 161 | 196
| γMs | A-B | [-] | 1.25
shear_lever | A-B
|  |  |  | M8 | M10 | M12 | M16 | M20 | M24 | M27 | M30
| M0Rk,s | A-B grade 4.6 | [Nm] | 7 | 12 | 17 | 31 | 49 | 71 | 92 | 112
| γMs | A-B | [-] | 1.67
| M0Rk,s | A-B grade 5.8 | [Nm] | 9 | 15 | 21 | 39 | 61 | 88 | 115 | 140
| γMs | A-B | [-] | 1.25
| M0Rk,s | A-B grade 8.8 | [Nm] | 15 | 23 | 34 | 63 | 98 | 141 | 184 | 224
| γMs | A-B | [-] | 1.25
| M0Rk,s | A-B grade 10.9 | [Nm] | 18 | 29 | 42 | 79 | 123 | 177 | 230 | 281
| γMs | A-B | [-] | 1.5
| M0Rk,s | A-B A2-70 / A4-70 | [Nm] | 13 | 20 | 30 | 55 | 86 | 124 | 161 | 196
| γMs | A-B | [-] | 1.56
| M0Rk,s | A-B A4-80 | [Nm] | 15 | 23 | 34 | 63 | 98 | 141 | 184 | 224
| γMs | A-B | [-] | 1.33
| M0Rk,s | A-B 1.4529 | [Nm] | 13 | 20 | 30 | 55 | 86 | 124 | 161 | 196
| γMs | A-B | [-] | 1.25
shear_pryout | A-B
|  |  |  | M8 | M10 | M12 | M16 | M20 | M24 | M27 | M30
| k | A-B | [mm] | 2
| γMpr | A-B | [-] | 1.5
shear_edge | A-B
|  |  |  | M8 | M10 | M12 | M16 | M20 | M24 | M27 | M30
See section 5.2.3.4 of Technical Report TR 029 for the Design of Bonded Anchors
| γMc | A-B | [-] | 1.5
shear_displ | A-B
|  |  |  | M8 | M10 | M12 | M16 | M20 | M24 | M27 | M30
| V | A-B | [kN] | 3.1 | 5 | 7.2 | 13.5 | 21 | 30.3 | 39.4 | 48
| δN0 | A-B | [mm] | 1.5 | 1.5 | 1.5 | 1.5 | 2 | 2.5 | 2.5 | 2.5
| δN∞ | A-B | [mm] | 2.3 | 2.3 | 2.3 | 2.3 | 3 | 3.8 | 3.8 | 3.8
seismic | A-B
| ƮRk,seis | A-B
|  |  |  | M8 | M10 | M12 | M16 | M20 | M24 | M27 | M30
| cat1b | B
| ƮRk | B -40°C to +70°C | [N/mm²] | - | 3.5 | 3.5 | 3.5 | 3.5 | 3.5 | - | -
| γMc | B | [-] | 1.8
| cat2 | B
| ƮRk | B -40°C to +70°C | [N/mm²] | - | 3.5 | 3.5 | 3.5 | 3.5 | 3.5 | - | -
| γMc | B | [-] | 2.1
Shear_steel | A-B
|  |  |  | M8 | M10 | M12 | M16 | M20 | M24 | M27 | M30
| Vrk,s | A-B grade 4.6 | [kN] | - | 7 | 10 | 23 | 30 | 40 | - | -
| γMs | A-B | [-] | 1.67
| Vrk,s | A-B grade 5.8 | [kN] | - | 9 | 13 | 28 | 38 | 51 | - | -
| γMs | A-B | [-] | 1.25
| Vrk,s | A-B grade 8.8 | [kN] | - | 14 | 21 | 45 | 61 | 81 | - | -
| γMs | A-B | [-] | 1.25
| Vrk,s | A-B grade 10.9 | [kN] | - | 18 | 26 | 56 | 76 | 101 | - | -
| γMs | A-B | [-] | 1.5
| Vrk,s | A-B A2-70 / A4-70 | [kN] | - | 12 | 18 | 39 | 53 | 71 | - | -
| γMs | A-B | [-] | 1.56
| Vrk,s | A-B A4-80 | [kN] | - | 14 | 21 | 45 | 61 | 81 | - | -
| γMs | A-B | [-] | 1.33
| Vrk,s | A-B 1.4529 | [kN] | - | 12 | 18 | 39 | 53 | 71 | - | -
| γMs | A-B | [-] | 1.25
rebar | B
install | A-B-C-D-E
|  |  |  | Ø8 | Ø10 | Ø12 | Ø16 | Ø20 | Ø25 | Ø32
| d0 | A-B-C-D-E | [mm] | 12 | 14 | 16 | 20 | 25 | 32 | 40
| Tinst | A-B-C-D-E | [Nm] | 10 | 20 | 40 | 80 | 120 | 180 | 200
| hef,min | A-B-C-D-E | [mm] | 64 | 80 | 96 | 128 | 160 | 200 | 256
| h0 | A-B-C-D-E | [mm] | 64 | 80 | 96 | 128 | 160 | 200 | 256
| smin | A-B-C-D-E | [mm] | 35 | 40 | 50 | 65 | 80 | 100 | 130
| cmin | A-B-C-D-E | [mm] | 35 | 40 | 50 | 65 | 80 | 100 | 130
| hmin | A-B-C-D-E | [mm] | hef + 30 mm ≥ 100 mm |  |  | hef + 2d0
| hef,max | A-B-C-D-E | [mm] | 160 | 200 | 240 | 320 | 400 | 500 | 640
| h0 | A-B-C-D-E | [mm] | 160 | 200 | 240 | 320 | 400 | 500 | 640
| smin | A-B-C-D-E | [mm] | 80 | 100 | 120 | 160 | 200 | 250 | 320
| cmin | A-B-C-D-E | [mm] | 80 | 100 | 120 | 160 | 200 | 250 | 320
| hmin | A-B-C-D-E | [mm] | hef + 30 mm ≥ 100 mm |  |  | hef + 2d0
tens_steel | A-B
|  |  |  | Ø8 | Ø10 | Ø12 | Ø16 | Ø20 | Ø25 | Ø32
| Nrk,s | A-B BSt 500 S | [kN] | 28 | 43 | 62 | 111 | 173 | 270 | 442
| γMs | A-B | [-] | 1.4
tens_comb | B
|  |  |  | Ø8 | Ø10 | Ø12 | Ø16 | Ø20 | Ø25 | Ø32
| ƮRk,ucr | B
| cat1 | B
| ƮRk | B -40°C to +70°C | [N/mm²] | 11 | 9.5 | 9.5 | 9 | 8.5 | 8.5 | 5.5
| γMc | B | [-] | 1.8
| cat2 | B
| ƮRk | B -40°C to +70°C | [N/mm²] | 11 | 9.5 | 9.5 | 9 | 8.5 | 8.5 | 5.5
| γMc | B | [-] | 2.1
| ΨC | A-B C30/37 | [-] | 1
|  | A-B C40/50 |  | 1
|  | A-B C50/60 |  | 1
Tens_split | A-B
|  |  |  | Ø8 | Ø10 | Ø12 | Ø16 | Ø20 | Ø25 | Ø32
| Ccr,sp | A-B | [mm] | 1,5.hef
| Scr,sp | A-B | [mm] | 3.Ccr,sp
| γMsp | A-B | [-] | 1.8
Tens_displ | A-B
|  |  |  | Ø8 | Ø10 | Ø12 | Ø16 | Ø20 | Ø25 | Ø32
| Fucr | A-B | [kN] | 7.9 | 9.9 | 13.9 | 23.8 | 29.8 | 55.6 | 55.6
| δN0 | A-B | [mm] | 0.3 | 0.3 | 0.3 | 0.4 | 0.4 | 0.5 | 0.5
| δN∞ | A-B | [mm] | 0.5 | 0.5 | 0.5 | 0.5 | 0.5 | 0.5 | 0.5
Shear_steel | A-B
|  |  |  | Ø8 | Ø10 | Ø12 | Ø16 | Ø20 | Ø25 | Ø32
| Vrk,s | A-B Bst 500S | [kN] | 14 | 22 | 31 | 55 | 86 | 135 | 221
| γMs | A-B | [-] | 1.5
shear_lever | A-B
|  |  |  | Ø8 | Ø10 | Ø12 | Ø16 | Ø20 | Ø25 | Ø32
| Vrk,s | A-B Bst 500S | [Nm] | 33 | 65 | 112 | 265 | 518 | 1013 | 2122
| γMs | A-B | [-] | 1.5
shear_pryout | A-B
|  |  |  | Ø8 | Ø10 | Ø12 | Ø16 | Ø20 | Ø25 | Ø32
| k | A-B | [mm] | 2
| γMpr | A-B | [-] | 1.5
shear_edge | A-B
|  |  |  | Ø8 | Ø10 | Ø12 | Ø16 | Ø20 | Ø25 | Ø32
See section 5.2.3.4 of Technical Report TR 029 for the Design of Bonded Anchors
| γMc | A-B | [-] | 1.5
shear_displ | A-B
|  |  |  | Ø8 | Ø10 | Ø12 | Ø16 | Ø20 | Ø25 | Ø32
| V | A-B | [kN] | 5.9 | 9.3 | 13.3 | 23.7 | 37 | 57.9 | 94.8
| δN0 | A-B | [mm] | 0.3 | 0.4 | 0.4 | 0.4 | 0.4 | 0.5 | 0.9
| δN∞ | A-B | [mm] | 0.5 | 0.6 | 0.6 | 0.6 | 0.6 | 0.8 | 1.4

## DoP_Wedge anchor option 1
EN
rod | B-D
install | A-B-C-D-E
|  |  |  | M8 | M10 | M12 | M16
| d0 | A-B-C-D-E | [mm]
| Tinst | A-B-C-D-E | [Nm]
| db | A-B-C-D-E | [mm]
| hef | A-B-C-D-E | [mm]
| h0 | A-B-C-D-E | [mm]
| smin | A-B-C-D-E | [mm]
| cmin | A-B-C-D-E | [mm]
| hmin | A-B-C-D-E | [mm]
| hmin | A-B-C-D-E | [mm]
tens_steel | A-B
|  |  |  | M8 | M10 | M12 | M16
| Nrk,s | A-B grade 4.6 | [kN]
| γMs | A-B | [-]
tens_pullout | A-B
|  |  |  | M8 | M10 | M12 | M16
| ƮRk,ucr | B
| cat1 | B
| Nrk,p | A-B -40°C to +80°C | [N/mm²]
| γMc | B | [-]
| Nrk,p,cr | A-B -40°C to +80°C | [N/mm²]
| γMc | B | [-]
| ΨC | A-B C30/37 | [-]
A-B C40/50
A-B C50/60
Tens_split | A-B
|  |  |  | M8 | M10 | M12 | M16
| Ccr,sp | A-B | [mm]
| Scr,sp | A-B | [mm]
| γMsp | A-B | [-]
Tens_displ | A-B
|  |  |  | M8 | M10 | M12 | M16
| Fucr | A-B | [kN]
| δN0 | A-B | [mm]
| δN∞ | A-B | [mm]
| Fcr | A-B | [kN]
| δN0 | A-B | [mm]
Shear_steel | A-B
|  |  |  | M8 | M10 | M12 | M16
| Vrk,s | A-B | [kN]
| γMs | A-B | [-]
shear_lever | A-B
|  |  |  | M8 | M10 | M12 | M16
| M0Rk,s | A-B | [Nm]
| γMs | A-B | [-]
shear_pryout | A-B
|  |  |  | M8 | M10 | M12 | M16
| k | A-B | [mm]
| γMpr | A-B | [-]
shear_edge | A-B
|  |  |  | M8 | M10 | M12 | M16
#N/A
| γMc | A-B | [-] | 1.5
shear_displ | A-B
|  |  |  | M8 | M10 | M12 | M16
| V | A-B | [kN]
| δN0 | A-B | [mm]
| δN∞ | A-B | [mm]
seismic | A-B
| ƮRk,seis | A-B
|  |  |  | M8 | M10 | M12 | M16
| cat1b | B
| ƮRk | B -40°C to +70°C | [N/mm²] | - | 3.5 | 3.5 | 3.5
| γMc | B | [-] | 1.8
| cat2 | B
| ƮRk | B -40°C to +70°C | [N/mm²] | - | 3.5 | 3.5 | 3.5
| γMc | B | [-] | 2.1
Shear_steel | A-B
|  |  |  | M8 | M10 | M12 | M16
| Vrk,s | A-B grade 4.6 | [kN] | - | 7 | 10 | 23
| γMs | A-B | [-] | 1.67
rebar | B
install | A-B-C-D-E
|  |  |  | Ø8 | Ø10 | Ø12 | Ø16
| d0 | A-B-C-D-E | [mm] | 12 | 14 | 16 | 20
| Tinst | A-B-C-D-E | [Nm] | 10 | 20 | 40 | 80
| hef,min | A-B-C-D-E | [mm] | 64 | 80 | 96 | 128
| h0 | A-B-C-D-E | [mm] | 64 | 80 | 96 | 128
| smin | A-B-C-D-E | [mm] | 35 | 40 | 50 | 65
| cmin | A-B-C-D-E | [mm] | 35 | 40 | 50 | 65
| hmin | A-B-C-D-E | [mm] | hef + 30 mm ≥ 100 mm |  |  | hef + 2d0
| hef,max | A-B-C-D-E | [mm] | 160 | 200 | 240 | 320
| h0 | A-B-C-D-E | [mm] | 160 | 200 | 240 | 320
| smin | A-B-C-D-E | [mm] | 80 | 100 | 120 | 160
| cmin | A-B-C-D-E | [mm] | 80 | 100 | 120 | 160
| hmin | A-B-C-D-E | [mm] | hef + 30 mm ≥ 100 mm |  |  | hef + 2d0
tens_steel | A-B
|  |  |  | Ø8 | Ø10 | Ø12 | Ø16
| Nrk,s | A-B BSt 500 S | [kN] | 28 | 43 | 62 | 111
| γMs | A-B | [-] | 1.4
tens_comb | B
|  |  |  | Ø8 | Ø10 | Ø12 | Ø16
| ƮRk,ucr | B
| cat1 | B
| ƮRk | B -40°C to +70°C | [N/mm²] | 11 | 9.5 | 9.5 | 9
| γMc | B | [-] | 1.8
| cat2 | B
| ƮRk | B -40°C to +70°C | [N/mm²] | 11 | 9.5 | 9.5 | 9
| γMc | B | [-] | 2.1
| ΨC | A-B C30/37 | [-] | 1
|  | A-B C40/50 |  | 1
|  | A-B C50/60 |  | 1
Tens_split | A-B
|  |  |  | Ø8 | Ø10 | Ø12 | Ø16
| Ccr,sp | A-B | [mm] | 1,5.hef
| Scr,sp | A-B | [mm] | 3.Ccr,sp
| γMsp | A-B | [-] | 1.8
Tens_displ | A-B
|  |  |  | Ø8 | Ø10 | Ø12 | Ø16
| Fucr | A-B | [kN] | 7.9 | 9.9 | 13.9 | 23.8
| δN0 | A-B | [mm] | 0.3 | 0.3 | 0.3 | 0.4
| δN∞ | A-B | [mm] | 0.5 | 0.5 | 0.5 | 0.5
Shear_steel | A-B
|  |  |  | Ø8 | Ø10 | Ø12 | Ø16
| Vrk,s | A-B Bst 500S | [kN] | 14 | 22 | 31 | 55
| γMs | A-B | [-] | 1.5
shear_lever | A-B
|  |  |  | Ø8 | Ø10 | Ø12 | Ø16
| Vrk,s | A-B Bst 500S | [Nm] | 33 | 65 | 112 | 265
| γMs | A-B | [-] | 1.5
shear_pryout | A-B
|  |  |  | Ø8 | Ø10 | Ø12 | Ø16
| k | A-B | [mm] | 2
| γMpr | A-B | [-] | 1.5
shear_edge | A-B
|  |  |  | Ø8 | Ø10 | Ø12 | Ø16
See section 5.2.3.4 of Technical Report TR 029 for the Design of Bonded Anchors
| γMc | A-B | [-] | 1.5
shear_displ | A-B
|  |  |  | Ø8 | Ø10 | Ø12 | Ø16
| V | A-B | [kN] | 5.9 | 9.3 | 13.3 | 23.7
| δN0 | A-B | [mm] | 0.3 | 0.4 | 0.4 | 0.4
| δN∞ | A-B | [mm] | 0.5 | 0.6 | 0.6 | 0.6

## DoP sleeve anchors
hef_std | STANDAARD VERANKERINGSDIEPTE | [6 empty] | FR
install | Installatieparameters
|  |  |  | M6 | M8 | M10 | M12
| d0 | Nominale boordiameter | [mm] | 8 | 10 | 12 | 16
| hef | Effectieve plaatsingsdiepte | [mm] | 31 | 35 | 40 | 60
| df | Diameter doorvoergat ankerplaat | [mm] | 10 | 12 | 14 | 18
| Tinst | Aandraaimoment | [Nm] | 10 | 25 | 40 | 65
| h1 | Boorgatdiepte | [mm] | 50 | 55 | 60 | 85
| hmin | Minimum betondikte | [mm] | 80 | 100 | 120 | 150
| smin | Minimum tussenruimte | [mm] | 95 | 120 | 145 | 175
| cmin | Minimum randafstand | [mm] | 50 | 60 | 75 | 90
tens_steel | Trekbelasting: staalbreuk
|  |  |  | M6 | M8 | M10 | M12
| Nrk,s | Karakteristieke treksterkte staal | [kN] | 16.1 | 29.3 | 46.4 | 67.4
| γMs | Partiële veiligheidsfactor | [-] | 1.5 | 1.5 | 1.5 | 1.5
tens_pullout | Trekbelasting: uittrekken van het anker
|  |  |  | M6 | M8 | M10 | M12
| Nrk,p | Karakteristieke weerstand in ONGESCHEURD beton C20/25 | [kN] | 6 | 7.5 | 12 | 20
| γMp | Partiële veiligheidsfactor | [-] | 1
| ΨC | Verhogingsfactor voor beton C30/37 | [-]
| ΨC | Verhogingsfactor voor beton C40/50 | [-]
| ΨC | Verhogingsfactor voor beton C50/60 | [-]
| Scr,N | H.o.h.-afstand | [mm] | 93 | 105 | 120 | 180
| Ccr,N | Randafstand | [mm] | 46.5 | 52.5 | 60 | 90
tens_split | Trekbelasting: betonsplijten
|  |  |  | M6 | M8 | M10 | M12
| Scr,sp | Karaketeristieke ankerafstand | [mm] | 200 | 300 | 340 | 430
| Ccr,sp | Karaketeristieke randafstand | [mm] | 100 | 150 | 170 | 215
tens_displ | Trekbelasting: verplaatsing
|  |  |  | M6 | M8 | M10 | M12
| N | Trekbelasting in gebruikstoestand | [kN] | 3.4 | 5.2 | 5.3 | 11.6
| δN0 | Verplaatsing op korte termijn | [mm] | 0.1 | 0.19 | 0.39 | 0.51
| δN∞ | Verplaatsing op lange termijn | [mm] | 0.39 | 0.39 | 0.39 | 0.39
Shear_steel | Afschuifbelasting: staalbreuk zonder hefboomarm
|  |  |  | M6 | M8 | M10 | M12
| Vrk,s | Karakteristieke weerstand | [kN] | 7.5 | 12 | 20 | 30
| k7 | Ductiliteitsfactor | [-] | 0.8
| γMs | Partiële veiligheidsfactor | [-] | 1.25
Shear_lever | Afschuifbelasting: staalbreuk met hefboomarm
|  |  |  | M6 | M8 | M10 | M12
| M0Rk,s | Karakteristieke weerstand | [Nm] | 12.2 | 30 | 59.8 | 104.8
| γMs | Partiële veiligheidsfactor | [-] | 1.25
Shear_pryout | Afschuifbelasting: betonuitbreken
|  |  |  | M6 | M8 | M10 | M12
| k8 | factor k8 | [-] | 1 | 1 | 1 | 2
| γinst | Partiële veiligheidsfactor |  | 1
Shear_edge | Afschuifbelasting: betonrandbreuk
|  |  |  | M6 | M8 | M10 | M12
| lf | Effectieve ankerlengte in de afschuifbelasting | [mm] | 31 | 35 | 40 | 60
| dnom | Ankerdiameter | [mm] | 10 | 12 | 14 | 18
| γinst | Partiële veiligheidsfactor | [mm] | 1
Shear_displ | Afschuifbelasting: verplaatsing
|  |  |  | M6 | M8 | M10 | M12
| V | Afschuifbelasting in gebruikstoestand | [kN] | 3.8 | 7 | 11 | 16.1
| δN0 | Verplaatsing op korte termijn | [mm] | 1.1 | 1.4 | 2.6 | 2.7
| δN∞ | Verplaatsing op lange termijn | [mm] | 1.6 | 2.1 | 3.9 | 4.1

## languages
symbol | Family | English | Nederlands | Français | Deutsch
A = MECHANICAL ANCHORS FOR CONCRETE
B = CHEMICAL ANCHORS FOR CONCRETE
C = MECHANICAL ANCHORS FOR BRICKWORK
D = CHEMICAL ANCHORS FOR BRICKWORK
E = NYLON ANCHORS FOR BRICKWORK
rod | B-D | Threaded rod | Draadstang | Tige filetée | Gewindestange
rod+sleeve | B-D | Sieve sleeve + threaded rod | Zeefhuls + draadstang | Tamis perforé + tige filetée | Siebhülse + Gewindestange
socket | B-D | Internal threaded socket + threaded rod | Binnendraadhuls + draadstang | Douille femelle + tige filetée | Innengewindehülse + Gewindestange
rebar | B | Rebar | Wapeningsijzer | Fer à béton | Bewehrungsstahl
hef_std | A-B-C-D-E | STANDARD EMBEDMENT DEPTH | STANDAARD VERANKERINGSDIEPTE | PROFONDEUR D'ANCRAGE STANDARD | STANDARD VERANKERUNGSTIEFE
hef_red | A-B-C-D-E | REDUCED EMBEDMENT DEPTH | GEREDUCEERDE VERANKERINGSDIEPTE | PROFONDEUR D'ANCRAGE REDUITE | REDUZIERTE VERANKERUNGSTIEFE
install | A-B-C-D-E | Installation parameters | Installatieparameters | Données d'installation | Montageparameter
d0 | A-B-C-D-E | Nominal diameter of drill bit | Nominale boordiameter | Diamètre nominal du foret | Bohrernenndurchmesser
dcut | A-B-C-D-E | Cutting diameter of drill bit | Snijdiameter van boor | Diamètre de coupe du foret | Schnittdurchmesser des Bohrers
db | A-B-C-D-E | Diameter of cleaning brush | Diameter reinigingsborstel | Diamètre de brosse | Durchmesser der Reinigungsbürste
ds | A-B-C-D-E | Thread diameter | Diameter draad | Diamètre du filetage | Gewindedurchmesser
df | A-B-C-D-E | Fixture clearance hole diameter | Diameter doorvoergat ankerplaat | Diamètre du trou de passage | Durchmesser des Befestigungsspiellochs
tfix | A-B-C-D-E | Fixture thickness | Dikte aanbouwdeel | Epaisseur de la pièce à fixer | Dicke der Vorrichtung
Tinst | A-B-C-D-E | Installation torque | Aandraaimoment | Couple de serrage | Montagedrehmoment
hnom | A-B-C-D-E | Nominal embedment depth | Nominale plaatsingsdiepte | Profondeur d'ancrage nominale | Nom. Verankerungstiefe
La | A-B-C-D-E | Length plug | Lengte van de plug | Longueur de la cheville | Dübellänge
D | E | Diameter of the plate | Diameter plaat | Diamètre de la rondelle | Durchmesser der Platte
dn | E | Diameter expansion element | Diameter expansiepin | Diamètre de l'élément d'expansion | Durchmesser Stift
ls | E | Length expansion element | Lengte expansiepin | Longueur de l'élément d'expansion | Stiftlänge
hef | A-B-C-D-E | Effective embedment depth | Effectieve plaatsingsdiepte | Profondeur d’ancrage effective | Effektive Verankerungstiefe
hef(A,B,C,D) | E | Effective embedment depth use category A,B,C,D | Effectieve plaatsingsdiepte | Profondeur d’ancrage effective (catégorie A,B,C,D) | Effektive Verankerungstiefe
hef(E) | E | Effective embedment depth use category E | Effectieve plaatsingsdiepte | Profondeur d’ancrage effective (catégorie E) | Effektive Verankerungstiefe
hef,min | A-B-C-D-E | Minimal effective embedment depth | Minimale effectieve plaatsingsdiepte | Profondeur d’ancrage effective minimum | Min. Verankerungstiefe
hef,max | A-B-C-D-E | Maximal effective embedment depth | Maximale effectieve plaatsingsdiepte | Profondeur d’ancrage effective maximum | Max. Verankerungstiefe
h1 | A-B-C-D-E | Depth of drilled hole | Boorgatdiepte | Profondeur de perçage | Bohrlochtiefe
h1(A,B,C,D) | E | Depth of drilled hole use category A,B,C,D | Boorgatdiepte | Profondeur de perçage (catégorie A,B,C,D) | Bohrlochtiefe
h1(E) | E | Depth of drilled hole use category E | Boorgatdiepte | Profondeur de perçage (catégorie E) | Bohrlochtiefe
h0 | A-B-C-D-E | Depth of drilled hole | Boorgatdiepte | Profondeur de perçage | Bohrlochtiefe
hmin | A-B-C-D-E | Min. thickness of concrete member | Minimum betondikte | Epaisseur minimum de la dalle de béton | Mindestbauteildicke
smin | A-B-C-D-E | Minimum spacing | Minimum tussenruimte | Distance entre axes minimum | Minimaler Achsabstand
cmin | A-B-C-D-E | Minimum edge distance | Minimum randafstand | Distance au bord minimum | Minimaler Randabstand
cmin&smin | A-B-C-D-E | Minimum edge distance and spacing | Minimum randafstanden en tussenafstanden | Distance au bord et entre-axes minimum | Minimaler Rand-und Achsabstand
smin,cr | A-B-C-D-E | Minimum spacing cracked concrete | Minimum tussenruimte bij gescheurd beton | Distance entre axes minimum pour béton fissuré | Minimaler Achsabstand bei gerissener Beton
cmin,cr | A-B-C-D-E | Minimum edge distance cracked concrete | Minimum randafstand bij gescheurd beton | Distance au bord minimum pour béton fissuré | Minimaler Randabstand bei gerissener Beton
smin,ucr | A-B-C-D-E | Minimum spacing uncracked concrete | Minimum tussenruimte bij ongescheurd beton | Distance entre axes minimum pour béton non-fissuré | Minimaler Achsabstand bei ungerissener Beton
cmin,ucr | A-B-C-D-E | Minimum edge distance uncracked concrete | Minimum randafstand bij ongescheurd beton | Distance au bord minimum pour béton non-fissuré | Minimaler Randabstand bei ungerissener Beton
for c ≥ | A-B-C-D-E | for c ≥ | voor c ≥ | pour c ≥ | für c ≥
for s ≥ | A-B-C-D-E | for s ≥ | voor s ≥ | pour s ≥ | für s ≥
Tens_steel | A-B | Tension load: steel failure | Trekbelasting: staalbreuk | Résistance à la traction: rupture de l'acier | Tragfähigkeit bei Zugbeanspruchung - Stahlversagen
NRk,s | A-B | Steel characteristic resistance | Karakteristieke treksterkte staal | Résistance caractéristique de l'acier | Stahlversagen – charakteristische Tragfähigkeit
| A-B | Steel grade | Staal klasse | Classe de résistance | Festigkeitsklasse
γMs | A-B | Partial safety factor | Partiële veiligheidsfactor | Coefficient partiel de sécurité | Teilsicherheitsbeiwert
| A-B | In absence of other national regulations | In afwezigheid van nationale richtlijnen | En l'absence de réglementation nationale | Sofern andere nationale Regelungen fehlen
A-B
Tens_pullout | A-B | Tension load: pull out failure | Trekbelasting: uittrekken van het anker | Résistance à la traction: extraction-glissement de l'ancrage | Zugbeanspruchung: Herausziehen
F | A-B | Force | Kracht | Résistance | Tragfähigkeit
NRk,p,cr | A-B | Characteristic resistance in CRACKED concrete C20/25 | Karakteristieke weerstand in GESCHEURD beton C20/25 | Résistance caractéristique dans le béton FISSURE C20/25 | Charakteristische Zugtragfähigkeit im gerissenen Beton C20/25
NRk,p,ucr | A-B | Characteristic resistance in NON-CRACKED concrete C20/25 | Karakteristieke weerstand in ONGESCHEURD beton C20/25 | Résistance caractéristique dans le béton NON FISSURE C20/25 | Charakteristische Zugtragfähigkeit im ungerissenen Beton C20/25
Nrk,p | A-B | Characteristic resistance in NON-CRACKED concrete C20/25 | Karakteristieke weerstand in ONGESCHEURD beton C20/25 | Résistance caractéristique dans le béton NON FISSURE C20/25 | Charakteristische Zugtragfähigkeit im ungerissenen Beton C20/25
γMp | A-B | Partial safety factor | Partiële veiligheidsfactor | Coefficient partiel de sécurité | Teilsicherheitsbeiwert
ΨC | A-B | Increasing factor | Verhogingsfactor voor beton | Facteur d'augmentation pour le béton | Erhöhungsfaktor für Beton
Tens_comb | B | Tension load: combined pullout and concrete cone failure in concrete | Trekbelasting: gecombineerd bezwijken door anker uittrekken betonkegelbreuk | Résistance à la traction: rupture combinée par extraction-glissement et par cône de béton | Zugbeanspruchung: Kombiniertes Versagen durch Herausziehen und Betonausbruch
ƮRk | B | Characteristic bond resistance | Karakteristieke hechtsterkte | Adhérence caractéristique | Charakteristische Verbundtragfähigkeit
ƮRk,cr | B | Characteristic bond resistance in CRACKED concrete C20/25 | Karakteristieke hechtsterkte in GESCHEURD beton C20/25 | Adhérence caractéristique dans le béton fissuré C20/25 | Charakteristische Verbundtragfähigkeit im gerissenen Beton C20/25
ƮRk,ucr | B | Characteristic bond resistance in UNCRACKED concrete C20/25 | Karakteristieke hechtsterkte in ONGESCHEURD beton C20/25 | Adhérence caractéristique dans le béton non-fissuré C20/25 | Charakteristische Verbundtragfähigkeit im ungerissenen Beton C20/25
γMc | B | Partial safety factor | Partiële veiligheidsfactor | Coefficient partiel de sécurité | Teilsicherheitsbeiwert
Temp | B | Temperature range | Temperatuurbereik | Plage de température | Temperaturbereich
cat1 | B | Dry and wet concrete | Droge en natte beton | Béton sec et humide | Trockener und feuchter Beton
cat2 | B | Flooded holes | Watergevuld boorgat | Trou inondé | Wassergefülltes Bohrloch
cat1b | B | Dry and wet concrete / flooded holes | Droge en natte beton / watergevulde boorgaten | Béton sec et humide / trou inondé | Trockener und feuchter Beton/ Wassergefülltes Bohrloch
Tens_cc | A-B | Tension load: concrete cone failure | Trekbelasting: betonkegelbreuk | Résistance à la traction: rupture par cône de béton | Zugbeanspruchung: Betonausbruch
hef | A-B | Effective anchorage depth | Effectieve verankeringsdiepte | Profondeur d’ancrage effective | Effektive Verankerungstiefe
scr,N | A-B | Critical spacing | H.o.h.-afstand | Distance entraxe critique | Kritischer Abstand
ccr,N | A-B | Critical edge distance | Randafstand | Distance au bord critique | Kritischer Kantenabstand
γMc | A-B | Partial safety factor | Partiële veiligheidsfactor | Coefficient partiel de sécurité | Teilsicherheitsbeiwert
γM | A-B | Partial safety factor | Partiële veiligheidsfactor | Coefficient partiel de sécurité | Teilsicherheitsbeiwert
kcr,N | A-B | Factor for k1 | Factor voor k1 | Coefficient pour k1 | Wert für k1
kcr,N,cr | A-B | Factor k1 for cracked concrete | Factor k1 voor gescheurd beton | Coefficient k1 pour béton fissuré | Wert für k1, gerissener Beton
kcr,N,ucr | A-B | Factor k1 for uncracked concrete | Factor k1 voor ongescheurd beton | Coefficient k1 pour béton non-fissuré | Wert für k1, ungerissener Beton
Tens_split | A-B | Tension load: splitting failure | Trekbelasting: betonsplijten | Résistance à la traction: rupture par fendage | Zugbeanspruchung - Betonspalten
scr,sp | A-B | Critical spacing | Karaketeristieke ankerafstand | Distance entraxe critique | Kritischer Abstand
ccr,sp | A-B | Critical edge distance | Karaketeristieke randafstand | Distance au bord critique | Kritischer Kantenabstand
γMsp | A-B | Partial safety factor | Partiële veiligheidsfactor | Coefficient partiel de sécurité | Teilsicherheitsbeiwert
| A-B | The installation safety factor of γ2 = 1,2 is included | Partiële veiligheidsfactor γ2 = 1,2 is inbegrepen | Le facteur de sécurité d'installation de γ2 = 1,2 est inclus | Der Installationssicherheitsfaktor von γ2 = 1,2 ist enthalten
N0Rk,sp | A-B | Characteristic resistance in uncracked concrete C20/25 | Karakteristieke sterkte in beton C20/25 | Résistance caractéristique dans le béton non fissuré C20/25 | Characteristische Beanspruchung im Beton C20/25
Tens_displ | A-B | Tension load: displacements | Trekbelasting: verplaatsing | Déplacement sous charge de traction | Zugbeanspruchung - Verschiebung
N | A-B | Service tension load | Trekbelasting in gebruikstoestand | Effort de traction | Zugbeanspruchung
Fcr | A-B | Service tension load in CRACKED concrete | Trekbelasting in GESCHEURD beton | Effort de traction dans le béton FISSURE | Gerissener Beton
Fucr | A-B | Service tension load in UNCRACKED concrete | Trekbelasting in ONGESCHEURD beton | Effort de traction dans le béton NON FISSURE | Ungerissener Beton
δN0 | A-B | Displacements under short term | Verplaatsing op korte termijn | Déplacement court terme | Verschiebung
δN∞ | A-B | Displacements under long term | Verplaatsing op lange termijn | Déplacement long terme | Verschiebung
δN,eq (DLS) | A-B | Displacement for DLS | Verplaatsing voor BGT | Déplacement à l'ELS
δN,eq (ULS) | A-B | Displacement for ULS | Verplaatsing voor UGT | Déplacement à l'ELU
Shear_steel | A-B | Shear load: steel failure without lever arm | Afschuifbelasting: staalbreuk zonder hefboomarm | Résistance au cisaillement: rupture de l'acier sans bras de levier | Querbeanspruchung: Stahlversagen ohne Hebelarm
VRk,s | A-B | Steel characteristic resistance | Karakteristieke weerstand | Résistance caractéristique | Charakteristische Querbelastung
γMs | A-B | Partial safety factor | Partiële veiligheidsfactor | Coefficient partiel de sécurité | Teilsicherheitsbeiwert
Shear_lever | A-B | Shear load: steel failure with lever arm | Afschuifbelasting: staalbreuk met hefboomarm | Résistance au cisaillement: rupture de l'acier avec bras de levier | Querbeanspruchung: Stahlversagen mit Hebelarm
M0Rk,s | A-B | Characteristic resistance | Karakteristieke weerstand | Résistance caractéristique | Charakteristische Querbelastung
γMs | A-B | Partial safety factor | Partiële veiligheidsfactor | Coefficient partiel de sécurité | Teilsicherheitsbeiwert
| A-B | Bending moment | Buigmoment | Moment de flexion | Biegemoment
k7 | A-B | Ductility factor | Ductiliteitsfactor | Facteur de ductilité | Duktilitätsfaktor
bending | A-B | Characteristic bending moment | Karakteristiek buigmoment | Moment de flexion caractéristique | Charakteristische Biegemoment
Shear_pryout | A-B | Shear load: concrete pryout failure | Afschuifbelasting: betonuitbreken | Résistance au cisaillement: rupture du béton | Querbeanspruchung: Betonausbruch auf der last abgewandten Seite
k | A-B | K factor in eq. (5.6) from ETAG Annex C, § 5.2.3.3 | Vergelijkingscoëfficiënt (5.6) van de ETAG, bijlage C, § 5.2.3.3 | Facteur K dans l’éq. (5.6) de l'ETAG Annex C, § 5.2.3.3 | Wert k aus dem Technischen Bericht 029 Bemessung von Injektionsdübeln, Teil 5.2.3.3
γMpr | A-B | Partial safety factor | Partiële veiligheidsfactor | Coefficient partiel de sécurité | Teilsicherheitsbeiwert
k8 | A-B | K factor | factor k8 | Facteur k8 | Wert k8
γinst | A-B | Installation safety factor | Partiële veiligheidsfactor | Coefficient partiel de sécurité | Teilsicherheitsbeiwert
Shear_edge | A-B | Shear load: concrete edge failure | Afschuifbelasting: betonrandbreuk | Résistance au cisaillement: rupture du béton en bord de dalle | Querbeanspruchung: Betonkantenbruch
lf | A-B | Effective anchorage length under shear loads | Effectieve ankerlengte in de afschuifbelasting | Profondeur d'ancrage effective sous charge de cisaillement | Effektive Verankerungslänge unter Scherbelastung
dnom | A-B | Outside anchor diameter | Ankerdiameter | Diamètre extérieur de la cheville | Außendurchmesser des Ankers
γMc | A-B | Partial safety factor | Partiële veiligheidsfactor | Coefficient partiel de sécurité | Teilsicherheitsbeiwert
| B | See section 5.2.3.4 of Technical Report TR 029 for the Design of Bonded Anchors | Zie 5.2.3.4 uit Technical Report TR 029 for the Design of Bonded Anchors | Voir la section 5.2.3.4 du rapport technique TR 029 pour la conception des ancrages chimiques | Siehe Abschnitt 5.2.3.4 des Technischen Berichts TR 029 für die Konstruktion von Verbundankern
Shear_displ | A-B | Shear load: displacements | Afschuifbelasting: verplaatsing | Déplacement sous charge de cisaillement | Querbeanspruchung: Verschiebung
V | A-B | Service shear load | Afschuifbelasting in gebruikstoestand | Effort de cisaillement | Querbelastung
δV0 | A-B | Displacements under short term | Verplaatsing op korte termijn | Déplacement court terme | Verschiebung
δV∞ | A-B | Displacements under long term | Verplaatsing op lange termijn | Déplacement long terme | Verschiebung
δV,eq (DLS) | A-B | Displacement for DLS | Verplaatsing voor BGT | Déplacement à l'ELS | Verschiebung Service-Grenzzustand
δV,eq (ULS) | A-B | Displacement for ULS | Verplaatsing voor UGT | Déplacement à l'ELU | Verschiebungsendzustand
tens_shear | C-D-E | Characteristic resistance under tension and shear loading Nrk = Vrk | Karakteristieke weerstand bij trek- en afschuifbelasting Nrk = Vrk | Résistance caractéristique pour traction et cisaillement Nrk = Vrk | Charakteristische Tragfähigkeit für Zug- und Querbeanspruchung Nrk = Vrk
displacement | C-D-E | Displacement under tension and shear load | Verplaatsting bij trek-en afschuifkracht | Déplacement sous traction et cisaillement | Verschiebung unter Zug-und Querlast
solid_brick | C-D-E | Solid bricks | Volle stenen | Briques pleines | Volsteine
hollow_brick | C-D-E | Hollow and perforated bricks | Holle en geperforeerde stenen | Briques creuses et alvéolaires | Hohlsteine
Fire | A | Characteristic resistance in cracked and non-cracked concrete C20/25 to C50/60 under fire exposure | Karakteristieke weerstand bij blootstelling aan vuur voor gescheurd en niet-gescheurd beton C20/25 tot C50/60 bij. | Résistance au feu caractéristique pour béton fissuré et non fissuré C20/25-C50/60 | Charakteristische Beständigkeit in gerissenem und ungerissenem Beton C20 / 25 bis C50 / 60 unter Brandeinwirkung
Fire_Tens | A | Characteristic tension resistance in cracked and non-cracked concrete C20/25 to C50/60 under fire exposure | Karakteristieke trekweerstand bij blootstelling aan vuur voor gescheurd en niet-gescheurd beton C20/25 tot C50/60 bij. | Résistance au feu caractéristique en traction pour béton fissuré et non fissuré C20/25-C50/60 | Charakteristische Zugfestigkeit in gerissenem und ungerissenem Beton C20 / 25 bis C50 / 60 unter Brandeinwirkung
Fire_R | A | Fire resistance duration | Duurtijd vuurweerstand | Durée de la résistance au feu | Feuerwiderstandsdauer
Fire_steel | A | Steel failure | Staalbreuk | Rupture de l'acier | Stahlversagen
NRk,s,fi | A | Characteristic resistance | Karakteristieke weerstand | Résistance caractéristique | Charakteristischer Widerstand
Fire_pullout | A | Pull-out failure | Trekbelasting | Rupture par extraction-glissement | Ausziehfehler
NRk,p,fi | A | Characteristic resistance | Karakteristieke weerstand | Résistance caractéristique | Charakteristischer Widerstand
Fire_cc | A | Concrete cone failure | Betonkegelbreuk | Rupture par cône de béton | Betonkegelversagen
N0Rk,p,fi | A | Characteristic resistance | Karakteristieke weerstand | Résistance caractéristique | Charakteristischer Widerstand
scr,N | A | Critical spacing | Kritieke asafstand | Entraxe critique | Kritischer Abstand
Smin | A | Spacing | Minimum tussenruimte | Distance entre axes minimum | Abstand
ccr,N | A | Critical edge distance | Randafstand | Distance au bord critique | Kritischer Kantenabstand
Cmin | A | Edge distance | Minimum randafstand | Distance au bord minimum | Kantenabstand
Fire_one | A | Fire attack from one side | Brandaanval van één zijde | Une face exposée au feu | Feuerangriff von einer Seite
Fire_more | A | Fire attack from more than one side | Brandaanval van meer dan één zijde | Plusieurs faces exposées au feu | Feuerangriff von mehr als einer Seite
Fire_note | A | In absence of other national regulations the partial safety factor for resistance under fire exposure γM,fi = 1,0 is recommended. | Bij ontbreken van nationale regelgeving wordt als partiële veiligheidsfactor bij blootstelling aan vuur γM,fi = 1,0 aanbevolen. | En l’absence de réglementation nationale, le coefficient partiel de sécurité pour les resistances en cas d’incendie γM,fi = 1,0 est recommandé. | In Ermangelung anderer nationaler Vorschriften wird der Teilsicherheitsfaktor für den Widerstand unter Brandexposition γM, fi = 1,0 empfohlen.
Fire_Shear | A | Characteristic shear resistance in cracked and non-cracked concrete C20/25 to C50/60 under fire exposure | Karakteristieke afschuifweerstand bij blootstelling aan vuur voor gescheurd en niet-gescheurd beton C20/25 tot C50/60 bij. | Résistance au feu caractéristique en cisaillement pour béton fissuré et non fissuré C20/25-C50/60 | Charakteristische Scherfestigkeit in gerissenem und ungerissenem Beton C20 / 25 bis C50 / 60 unter Brandeinwirkung
Fire_R | A | Fire resistance duration | Duurtijd vuurweerstand | Durée de la résistance au feu | Feuerwiderstandsdauer
Fire_wolever | A | Steel failure without lever arm | Staalbreuk zonder hefboomarm | Rupture de l’acier sans bras de levier | Stahlversagen ohne Hebelarm
VRk,s,fi | A | Characteristic resistance | Karakteristieke weerstand | Résistance caractéristique | Charakteristischer Widerstand
Fire_lever | A | Steel failure with lever arm | Staalbreuk met hefboomarm | Rupture de l’acier avec bras de levier | Stahlversagen mit Hebelarm
M0Rk,s,fi | A | Characteristic resistance | Karakteristieke weerstand | Résistance caractéristique | Charakteristischer Widerstand
Fire_pryout | A | Concrete pryout failure | Betonuitbreken | Rupture du béton par effet de levier | Betonausfall
k | A | K factor | K-factor | Facteur k | K-Faktor
Fire_edge | A | Concrete edge failure | Betonrandbreuk | Rupture du béton en bord de dalle | Betonkantenversagen
Fire_note2 | A | The initial value V0Rk,c,fi of the characteristic resistance in concrete C20/25 to C50/60 under fire exposure may be determined by: V0Rk,c,fi = 0,25 x V0Rk,c (≤ R90) V0Rk,c,fi = 0,20 x V0Rk,c (R120) With V0Rk,c initial value of the characteristic resistance in cracked concrete C20/25 under normal temperature. | De initiële waarde V0Rk,c,fi van de karakteristieke weerstand in beton C20/25 tot C50/60 bij blootstelling aan vuur kan vastgesteld worden door: V0Rk,c,fi = 0,25 x V0Rk,c (≤ R90) V0Rk,c,fi = 0,20 x V0Rk,c (R120) met V0Rk,c als initiële waarde van de karakteristieke weerstand in gescheurd beton C20/25 bij normale temperaturen. | La valeur initiale V0Rk,c,fi de résistance au feu caractéristique dans un béton C20/25 à C50/60 peut se calculer ainsi : V0Rk,c,fi = 0,25 x V0Rk,c (≤ R90) V0Rk,c,fi = 0,20 x V0Rk,c (R120) où V0Rk,c est la valeur initiale de résistance caractéristique en béton fissuré C20/25 à température normale. | Der Anfangswert V0Rk, c, fi des charakteristischen Widerstands in Beton C20 / 25 bis C50 / 60 unter Brandexposition kann bestimmt werden durch: V0Rk, c, fi = 0,25 x V0Rk, c (≤ R90) V0Rk, c, fi = 0,20 x V0Rk, c (R120) Mit V0Rk, c Anfangswert des charakteristischen Widerstands in gerissenem Beton C20 / 25 unter normale Temperatur.
Fire_note3 | A | In absence of other national regulations the partial safety factor for resistance under fire exposure γM,fi = 1,0 is recommended. | Bij ontbreken van nationale regelgeving wordt als partiële veiligheidsfactor bij blootstelling aan vuur γM,fi = 1,0 aanbevolen. | En l’absence de réglementation nationale, le coefficient partiel de sécurité pour les resistances en cas d’incendie γM,fi = 1,0 est recommandé. | In Ermangelung anderer nationaler Vorschriften wird der Teilsicherheitsfaktor für den Widerstand unter Brandexposition γM, fi = 1,0 empfohlen.
cracked | A-B | Cracked concrete | Gescheurd beton | Béton fissuré | Gerissener Beton
uncracked | A-B | Uncracked concrete | Ongescheurd beton | Béton non-fissuré | Ungerissener Beton
Seismic | A-B | Characteristic values for seismic action | Karakteristieke waarden voor seismische belasting | Résistance caractéristique sous action sismique | Charakteristische Tragfähigkeit unter seismische Beanspruchung
ƮRk,seis | A-B | Characteristic bond resistance in under seismic action concrete C20/25 | Karakteristieke hechtsterkte bij seismische belasting beton C20/25 | Adhérence caractéristique sous d'action sismique dans du béton C20/25 | Charakteristische Verbundtragfähigkeit unter seismische Beanspruchung im Beton C20/25
Seis,tens | A-B | Tension load steel | Trekbelasting staal | Résistance en traction de l'acier | Zugbeanpruchung
Nrk,s,eq,C1 | A-B | Characteristic tension resistance category C1 | Karakteristieke trekbelasting voor categorie C1 | Résistance caractéristique catégorie C1 | Char. Zugtragfähigkeit Kategorie C1
Nrk,s,eq,C2 | A-B | Characteristic tension resistance category C2 | Karakteristieke trekbelasting voor categorie C2 | Résistance caractéristique catégorie C2 | Char. Zugtragfähigkeit Kategorie C2
seis,pullout | A-B | Pull-out failure | Trekbelasting | Rupture par extraction-glissement | Zugbeanpruchung
Nrk,p,eq,C1 | A-B | Characteristic tension resistance category C1 | Karakteristieke trekbelasting voor categorie C1 | Résistance en traction caractéristique catégorie C1 | Char. Zugtragfähigkeit Kategorie C1
Nrk,p,eq,C2 | A-B | Characteristic tension resistance category C2 | Karakteristieke trekbelasting voor categorie C2 | Résistance en traction caractéristique catégorie C2 | Char. Zugtragfähigkeit Kategorie C2
Seis,shear | A-B | Steel failure without lever arm | Staalbreuk zonder hefboomarm | Rupture de l’acier sans bras de levier | Stahlversagen ohne Hebelarm
Vrk,s,eq,C1 | A-B | Characteristic shear resistance category C1 | Karakteristieke afschuifbelasting voor categorie C1 | Résistance au cisaillement caractéristique catégorie C1 | Char. Querbelastung Kategorie C1
Vrk,s,eq,C2 | A-B | Characteristic shear resistance category C2 | Karakteristieke afschuifbelasting voor categorie C2 | Résistance au cisaillement caractéristique catégorie C2 | Char. Querbelastung Kategorie C2
tens_etics | C-D-E | Characteristic resistance to tension loads NRk in concrete and masonry for single anchors | Karakteristieke uittrekwaarden NRk in beton en metselwerk voor één anker | Résistance en traction caractéristique NRk dans le béton et la maçonnerie pour un ancrage | Charakteristische Zugfestigkeit NRk in Beton und Mauerwerk für einen Dübel
C12/15 | C-D-E | Concrete C12/15 (A) | Beton C12/15 (A) | Béton C12/15 (A) | Beton C12/15 (A)
C16/20 | C-D-E | Concrete C16/20 ÷ C50/60 (A) | Beton C16/20 ÷ C50/60 (A) | Béton C16/20 ÷ C50/60 (A) | Beton C16/20 ÷ C50/60 (A)
C20/25 | C-D-E | Concrete C20/25 ÷ C50/60 (A) | Beton C20/25 ÷ C50/60 (A) | Béton C20/25 ÷ C50/60 (A) | Beton C20/25 ÷ C50/60 (A)
MZ | C-D-E | Clay bricks MZ ≥ 20N/mm² (B) | Volle baksteen MZ ≥ 20N/mm² (B) | Brique pleine MZ ≥ 20N/mm² (B) | Vollziegel MZ ≥ 20N/mm² (B)
MZH | C-D-E | Clay bricks MZ+H ≥ 20N/mm² (B) | Volle baksteen MZ+H ≥ 20N/mm² (B) | Brique pleine MZ+H ≥ 20N/mm² (B) | Vollziegel MZ+H ≥ 20N/mm² (B)
Sil | C-D-E | Solid Calcium silicate brick ≥ 20N/mm² (B) | Volle kalkzandsteen ≥ 20N/mm² (B) | Brique silico-calcaire ≥ 20N/mm² (B) | Kalksandstein ≥ 20N/mm² (B)
Sil_H | C-D-E | Hollow calcium silicate brick ≥ 12N/mm² (C) | Holle kalkzandsteen ≥ 12N/mm² (C) | Brique silico-calcaire creuse ≥ 12N/mm² (C) | Hohlkalksandstein ≥ 12 N / mm² (C)
Porotherm | C-D-E | Vertically perforated brick ≥ 12N/mm² (C) | Geperforeerde baksteen (snelbouw) ≥ 12N/mm² (C) | Brique alvéolaire de terre cuite ≥ 12N/mm² (C) | Vertikal perforierter Ziegel ≥ 12 N / mm² (C)
Max | C-D-E | Vertically perforated brick ≥ 10N/mm² (C) | Geperforeerde baksteen (snelbouw) ≥ 10N/mm² (C) | Brique alvéolaire de terre cuite ≥ 10N/mm² (C) | Vertikal perforierter Ziegel ≥ 10 N / mm² (C)
LAC | C-D-E | Light Aggregate Concrete block ≥ 5N/mm² (D) | Aggregaatbeton LAC ≥ 5N/mm² (D) | Béton léger LAC ≥ 5N/mm² (D) | Leichtbeton-Betonblock ≥ 5 N / mm² (D)
LAC_H | C-D-E | Hollow Light Aggregate Concrete block ≥ 5N/mm² (D) | Hol aggregaatbeton LAC ≥ 5N/mm² (D) | Béton léger creux LAC ≥ 5N/mm² (D) | Hohllicht-Zuschlagstoffbetonblock ≥ 5 N / mm² (D)
AAC2 | C-D-E | Aerated Autoclaved Concrete ≥ 2N/mm² (E) | Cellenbeton ≥ 2N/mm² (E) | Béton cellulaire ≥ 2N/mm² (E) | Porenbeton ≥ 2 N / mm² (E)
AAC7 | C-D-E | Aerated Autoclaved Concrete ≥ 3,5N/mm² (E) | Cellenbeton ≥ 3,5N/mm² (E) | Béton cellulaire ≥ 3,5N/mm² (E) | Porenbeton ≥ 3,5 N / mm² (E)
TR026 | E | Plate stiffness according to EOTA TR 026 | Plaatstijfheid volgens EOTA TR 026 | Rigidité de la rondelle selon EOTA TR 026 | Plattensteifigkeit nach EOTA TR 026
F,plate | E | Characteristic load resistance of the anchor plate | Karakteristieke belastingsweerstand van de plaat | Résistance caractéristique à la traction de la rondelle | Charakteristischer Belastungswiderstand der Ankerplatte
c,plate | E | Plate stiffness | Plaatstijfheid | Rigidité de la rondelle | Plattensteifigkeit
TR025 | E | Point thermal transmittance according to EOTA TR 025 | Punt thermische transmissie volgens EOTA TR 025 | Transmission thermique ponctuelle selon EOTA TR 025 | Wärmepunktdurchlässigkeit nach EOTA TR 025
HD | E | Insulation thickness | Isolatiedikte | Épaisseur d'isolation | Isolationsdicke
ᵪ | E | Point thermal transmittance | Punt thermische transmissie | Transmission thermique ponctuelle | Wärmepunktdurchlässigkeit
Brick01 | C-D-E | Brick n° 1 | Steen n° 1 | Brique n° 1 | Stein N° 1
Brick02 | C-D-E | Brick n° 2 | Steen n° 2 | Brique n° 2 | Stein N° 2
Brick03 | C-D-E | Brick n° 3 | Steen n° 3 | Brique n° 3 | Stein N° 3
Brick04 | C-D-E | Brick n° 4 | Steen n° 4 | Brique n° 4 | Stein N° 4
Brick05 | C-D-E | Brick n° 5 | Steen n° 5 | Brique n° 5 | Stein N° 5
Brick06 | C-D-E | Brick n° 6 | Steen n° 6 | Brique n° 6 | Stein N° 6
Brick07 | C-D-E | Brick n° 7 | Steen n° 7 | Brique n° 7 | Stein N° 7
Brick08 | C-D-E | Brick n° 8 | Steen n° 8 | Brique n° 8 | Stein N° 8
Brick09 | C-D-E | Brick n° 9 | Steen n° 9 | Brique n° 9 | Stein N° 9
Brick10 | C-D-E | Brick n° 10 | Steen n° 10 | Brique n° 10 | Stein N° 10
Brick11 | C-D-E | Brick n° 11 | Steen n° 11 | Brique n° 11 | Stein N° 11
Brick12 | C-D-E | Brick n° 12 | Steen n° 12 | Brique n° 12 | Stein N° 12